## Sheet1
Comment | Designator | Footprint | LCSC Part #（optional）
10K | R7, R8 | 0805_R | C17414
10k | R35, R36, R37, R60 | 0805_R | C17414
100k | R2, R3, R9, R10, R21 | 0805_R | C17407
4700pF | C22 | 0805_C | C1744
0.1uF | C1, C2, C3, C4, C7, C8, C12, C14, C16, C23, C24, C28, C38, C39, C40, C49, C58, C59, C60 | 0805_C | C49678
0.1uF | C46, C47 | 0805_C | C49678
2.2uF/50V | C36 | 0805_C | C49217
10uF/25V | C45, C48 | 0805_C | C15850
2.2uF/50V | C13, C15 | 0805_C | C49217
0805F106M250NT | C25, C29 | 0805_C | C15850
0805F106M250NT | C10, C11 | 0805_C | C15850
3.3k | R23 | 0805_R | C26010
180R | R40 | 0805_R | C25270
75R | R34, R45, R46, R47, R48, R49, R50, R51, R52 | 0805_R | C20638
39pF | C26, C27 | 0805_C | C1814
680R | R12 | 0805_R | C17798
4.7K | R5, R6 | 0805_R | C17673
33R | R11, R13, R14, R15, R16, R33, R53, R54, R55, R56 | 0805_R | C17634
330R | R4, R26 | 0805_R | C17630
0.068uF | C21 | 0805_C | C1756
2.2k | R24, R25 | 0805_R | C17520
1k | R39, R59 | 0805_R | C17513
0R | R17, R18, R19, R20, R22, R57, R58 | 0805_R | C17477
100R | R41, R42, R43, R44 | 0805_R | C17408
1uF | C30, C31, C32, C33, C34, C35 | 0805_C | C28323
KT-0603R | D1 | LED_0603 | C2286
19-213/Y2C-CQ2R2L/3T(CY) | D4 | LED_0603 | C72038
PCM9211PTR | IC1 | LQFP-48_7.0x7.0x0.5P | C181660
AZ1117EH-5.0TRG1 | U1 | SOT-223 | C92105
LM1117IMPX-3.3/NOPB | U2 | SOT-223 | C23984
2N7002 | Q1, Q2, Q6 | SOT-233 | C8545
BSS138LT1G | Q3, Q4, Q5 | SOT-233 | C82045