## SMT_BOM
MOSFET N-CH | Q6 | SOT-23-3
33k | R2,R3 | R_0805_2012Metric_Pad1.15x1.40mm_HandSolder | C17633
2.2k | R4,R24,R25,R40 | R_0805_2012Metric_Pad1.15x1.40mm_HandSolder | C17520
12k | R5,R6 | R_0805_2012Metric_Pad1.15x1.40mm_HandSolder | C17444
100k | R9,R10,R7,R8 | R_0805_2012Metric_Pad1.15x1.40mm_HandSolder | C17407
33R | R11,R13,R14,R15,R16,R33,R53,R54,R55,R56 | R_0805_2012Metric_Pad1.15x1.40mm_HandSolder | C17634
680R | R12 | R_0805_2012Metric_Pad1.15x1.40mm_HandSolder | C17798
0R | R17,R18,R19,R20,R21,R22,R57,R58 | R_0805_2012Metric_Pad1.15x1.40mm_HandSolder | C17477
3.3k | R23 | R_0805_2012Metric_Pad1.15x1.40mm_HandSolder | C26010
330R | R26,R1 | R_0805_2012Metric_Pad1.15x1.40mm_HandSolder | C17630
75R | R34,R45,R46,R47,R48,R49,R50,R51,R52 | R_0805_2012Metric_Pad1.15x1.40mm_HandSolder | C20638
10k | R35,R36,R37,R60 | R_0805_2012Metric_Pad1.15x1.40mm_HandSolder | C17414
1k | R39,R59 | R_0805_2012Metric_Pad1.15x1.40mm_HandSolder | C17513
100R | R41,R42,R43,R44 | R_0805_2012Metric_Pad1.15x1.40mm_HandSolder | C17408
22k | R27 | R_0805_2012Metric_Pad1.15x1.40mm_HandSolder | C17560
47R | R28 | R_0805_2012Metric_Pad1.15x1.40mm_HandSolder | C17714
PCM9211PTR | IC1 | PCM9211PTR | C181660
LED-RED | D1 | LED_0603_1608Metric_Pad1.05x0.95mm_HandSolder | C2286
LED-Y | D4 | LED_0603_1608Metric_Pad1.05x0.95mm_HandSolder | C72038
LED-GRN | D2 | LED_0603_1608Metric_Pad1.05x0.95mm_HandSolder | C72043
GZ2012D601TF | FB1,FB2 | L_0805_2012Metric_Pad1.15x1.40mm_HandSolder | C1017
0.068uF | C21 | C_0805_2012Metric_Pad1.15x1.40mm_HandSolder | C1756
4700pF | C22 | C_0805_2012Metric_Pad1.15x1.40mm_HandSolder | C1744
0.1uF | C23,C24,C28,C39,C40,C49,C58,C59,C60,C38,C1,C2,C3,C4,C7,C8,C12,C14,C16,C68 | C_0805_2012Metric_Pad1.15x1.40mm_HandSolder | C49678
10uF | C25,C29,C45,C48,C10,C11 | C_0805_2012Metric_Pad1.15x1.40mm_HandSolder | C15850
39pF | C26,C27 | C_0805_2012Metric_Pad1.15x1.40mm_HandSolder | C1814
1uF | C31,C32,C33,C34,C35 | C_0805_2012Metric_Pad1.15x1.40mm_HandSolder | C28323
0.1uF/35V | C46,C47 | C_0805_2012Metric_Pad1.15x1.40mm_HandSolder | C15850
0.01uF | C54,C55,C56,C57 | C_0805_2012Metric_Pad1.15x1.40mm_HandSolder | C46653
2.2uF | C13,C15,C36,C41,C42,C43,C44 | C_0805_2012Metric_Pad1.15x1.40mm_HandSolder | C49217
ABORTED
Designator | Comment | Footprint | Quantity
R27 | 22K | R_0805_2012METRIC_PAD1.15X1.40MM_HANDSOLDER | 0
R28 | 47R | R_0805_2012METRIC_PAD1.15X1.40MM_HANDSOLDER | 0
C54,C55,C56,C57 | 0.01UF | C_0805_2012METRIC_PAD1.15X1.40MM_HANDSOLDER | 0
Q6 | MOSFET N-CH | SOT-23-3 | 0